## Blatt1
Hersteller | Einheit | Claas | Deutz-Fahr | Dieci | JCB | Merlo | Manitou | Weidemann | Durchschnitt
Typ |  | Scorpion 6030 CP | Agrovector 29.6 | Agri Farmer 26.6 | 527-58 | P 32.6 Top | MLT 625-75H | MLT 625-75H
Motor |  | Deutz | Deutz | Perkins | JCB | Perkins | Kubota | Deutz
kW/PS |  | 74,9/102 | 75/102 | 74,5/101 | 74,2/100 | 74,5/101 | 55/75 | 50/68
Maße & Gewichte
Länge | cm | 427 | 459 | 461 | 449 | 435 | 390 | 406 | 432.4286
Breite | cm | 227 | 204 | 203 | 206 | 208 | 185 | 202 | 205
Höhe | cm | 221 | 222 | 221 | 212 | 215 | 199 | 205.5 | 213.6429
Radstand | cm | 287 | 283 | 263 | 268 | 233 | 233 | 269 | 262.2857
Spur | cm | 188 | 162 | 161 | 168 | 160 | 151.5 | 162 | 164.6429
Bodenfreiheit | cm | 33 | 35 | 34 | 34 | 38 | 31 | 35 | 34.2857
Räder vorne |  | 405/70.20 | 400/70R20 | 405/70.20 | 405/70/24 | 405/70.20 | 12/0/18? | 405/70R20
Räder hinten |  | 405/70.20 | 400/70R20 | 405/70.20 | 405/70/24 | 405/70.20 | 12/0/18? | 405/70R20
Gewicht | kg | 5700 | 5980 | 6320 | 5790 | 6130 | 4660 | 4910 | 5641.4286
Achslast vorne | kg | 2700 | 2760 | 2760 | 2900 | 2760 | 1940 | 2300 | 2588.5714
Achslast hinten | kg | 3000 | 3220 | 3560 | 2890 | 3370 | 2720 | 2610 | 3052.8571
Einstieg | cm | 71 | 65 | 66 | 61 | k.a | 47 | 54 | 60.6667
Stufen | Anzahl | 1 | 1 | 1 | 1 | k.a | 0 | 0
Hubhöhen
Palettengabel oben | cm | 605 | 575 | 594 | 591 | 646 | 587 | 569 | 595.2857
Auskipphöhe (45°) | cm | 542 | 514 | 562 | 504 | 594 | 515 | 491 | 531.7143
Auskippweite (45°) | cm | 49 | 30 | 49 | 60 | 80 | 55.5 | 43 | 52.3571
Schürftiefe | cm | 25 | 12.5 | 10 | 6 | 11.5 | 9 | 17.5 | 13.0714
Einkippwinkel unten ° | Grad | 42.6 | 36.5 | 40.4 | 41.8 | 44 | 27.7 | 37.5 | 38.6429
Auskippwinkel oben | Grad | 41.2 | 39.8 | 18 | 38 | 20.2 | 30 | 41.9 | 32.7286
Reichweite | cm | 275 | 251 | 285 | 230 | 294 | 273 | 254 | 266
Parallelität
Schaufel: Winkel unten ° | Grad | 42.6 | 36.5 | 40.4 | 41.8 | 44 | 27.7 | 37.5 | 38.6429
Schaufel: Winkel oben | Grad | 36.8 | 32.2 | 42.7 | 37.3 | 44.9 | 25.8 | 33 | 36.1
Palettengabel: Winkel unten | Grad | 0 | 0 | 0 | 0 | 0 | 0 | 0
Palettengabel: Winkel oben | Grad | 0.5 | 2.3 | 0 | 2 | 3.4 | 4.2 | 8.2 | 2.9429
Zeiten
Standgas: Hoch sek | s | 24 | 12.3 | 16.7 | 15.3 | 20.5 | 26 | 18.8 | 19.0857
Standgas: Runter | s | 19.6 | 9.8 | 6.8 | 11.5 | 18 | 18.4 | 12.7 | 13.8286
Standgas: Einklappen | s | 11.3 | 5.4 | 8 | 8.4 | 10.8 | 9.4 | 8.2 | 8.7857
Standgas: Ausklappen | s | 9.9 | 3.9 | 6 | 7.3 | 8.2 | 7.3 | 6.3 | 6.9857
Standgas: Teslekop aus | s | 23.1 | 11.9 | 14.5 | 14.4 | 15.2 | 17.8 | 15.9 | 16.1143
Standgas: Teleskop ein | s | 16.2 | 6.5 | 10.6 | 8.3 | 9.7 | 11.3 | 9 | 10.2286
1500 rpm: Hoch | s | 8.5 | 7.9 | 8.7 | 8.3 | 10.5 | 15 | 9.8167 | 9.8167
1500 rpm: Runter | s | 5.4 | 8.2 | 6 | 6.1 | 9.9 | 12.1 | 7.95 | 7.95
1500 rpm: Einklappen | s | 4.4 | 3.4 | 4.4 | 4.5 | 5.2 | 5.4 | 4.55 | 4.55
1500 rpm: Ausklappen | s | 4.6 | 2.6 | 3.9 | 3.6 | 4.2 | 4.3 | 3.8667 | 3.8667
1500 rpm: Teslekop aus | s | 8.1 | 7.9 | 7.8 | 7.7 | 8.1 | 10.7 | 8.3833 | 8.3833
1500 rpm: Teleskop ein | s |  | 4.6 | 6.3 | 4.3 | 4.8 | 7 | 5.4 | 5.4
Vollgas: Hoch | s | 9.2 | 5.7 | 6.6 | 5 | 6.9 | 8.2 | 5.9 | 6.7857
Vollgas: Runter | s | 4.6 | 7.9 | 5.5 | 4.1 | 6.3 | 6.3 | 4.7 | 5.6286
Vollgas: Einklappen | s | 3.1 | 3 | 3.9 | 3 | 3.5 | 3.1 | 2.7 | 3.1857
Vollgas: Ausklappen | s | 3.3 | 2.1 | 3.6 | 2.2 | 4.2 | 3.3 | 2.5 | 3.0286
Vollgas: Teslekop aus | s | 6.3 | 5.9 | 6.4 | 5.1 | 9.2 | 5.9 | 5.1 | 6.2714
Vollgas: Teleskop ein | s | 4.6 | 4.5 | 5.4 | 3 | 3.2 | 4 | 5.3 | 4.2857
Summe | s | 166.2 | 113.5 | 131.1 | 122.1 | 158.4 | 175.5 | 137.0667 | 143.4095
Geschwindigkeit
Stufe 1 | km/h | 13 | 10 | 8 | 8 | 14 | 9 | 8 | 10
Stufe 2 | km/h | 31 | 31 | 29 | 43 | 39 | 25 | 29 | 32.4286
Wendekreise
Zahl der Umdrehungen links | Umdrehungen |  | 4 | 2.7 | 3.5 | 3 | 2.7 | 5 | 3.4833
Zahl der Umdrehungen rechts | Umdrehungen |  | 4 | 2.7 | 3.5 | 2.75 | 2.7 | 5 | 3.4417
Wendekreis ohne Schaufel links | m | 7.66 | 7.6 | 7.74 | 7.05 | 7.56 | 6.7 | 7.3 | 7.3729
Wendekreis ohne Schaufel rechts | m | 7.9 | 7.34 | 8.12 | 7.3 | 7.6 | 6.65 | 7.12 | 7.4329
Lautstärke
bei 1500 rpm dB(A) | db(A) | 67.9 | 79.5 | 74.2 | 64.6 | 60.8 | 69.7 | 63.2 | 68.5571
bei Vollgas | db(A) | 84.3 | 82.2 | 82.9 | 84.4 | 81.6 | 84.5 | 83.4 | 83.3286
Hubkräfte
Hubkraft bei 0 m kn | daN | 3950 | 3320 | 3500 | 3570 | 3700 | 3850 | 2910 | 3542.8571
Hubkraft bei 4,5m Spezial | daN | 3210 | 2440 | 3000 | 2660 | 2710 | 2280 | 2910 | 2744.2857
Hubkraft bei 1 m | daN | 3850 | 3350 | 3540 | 3630 | 4150 | 3840 | 3320 | 3668.5714
Hubkraft bei 1,7 m | daN | 4020 | 3350 | 3630 | 3840 | 4370 | 3960 | 3580 | 3821.4286
Hubkraft bei 2,4 m | daN | 4050 | 3300 | 3820 | 3820 | 4450 | 4230 | 3710 | 3911.4286
Hubkraft bei 3,1 m | daN | 4050 | 3380 | 4200 | 3930 | 4460 | 5690 | 3910 | 4231.4286
Hubkraft bei 3,8 m | daN | 4190 | 3350 | 4490 | 3950 | 4950 | 5800 | 4040 | 4395.7143
Durchschnittl Hubkraft | daN | 4018.3333 | 3341.6667 | 3863.3333 | 3790 | 4346.6667 | 4561.6667 | 3578.3333 | 3928.5714
Max Hubkraft langer Arm unten | daN | 1560 | 1790 | 1600 | 1660 | 1070 | 1040 | 1440 | 1451.4286
Losbrechkraft | daN | 4850 | 4000 | 4600 | 4520 | 5780 | 3830 | 4080 | 4522.8571
Losbrechkraft zu Hubkraft unten | Verhältnis | 1.2278 | 1.2048 | 1.3143 | 1.2661 | 1.5622 | 0.99481 | 1.4021 | 1.2817
Zukraft
Stufe 1 | daN | 5150 | 3550 | 5170 | 4740 | 6800 | 2860 | 4000 | 4610
Stufe 2 | daN | 6500 | 3600 | 1600 | 4740 | 2420 | 2800 | 4300 | 3708.5714
Bewertung
Hydraulik und Teleskop | Note | 1 | 1.5 | 1.5 | 1 | 1 | 1.5 | 1.5 | 1.2857
Motor und Fahrantrieb | Note | 1 | 1.5 | 2 | 1.5 | 1.5 | 1.5 | 2 | 1.5714
Joystick und Bedienung | Note | 1.5 | 2 | 2.5 | 1.5 | 2 | 1.5 | 1.5 | 1.7857
Kabine und Übersicht | Note | 2 | 2 | 2 | 2 | 1 | 1.5 | 2 | 1.7857
Gesamtnote | Note | 1.3 | 1.7 | 1.9 | 1.4 | 1.3 | 1.5 | 1.7 | 1.5429