## Ergebnisse
line No. |  | 2012-04-02
1 | manufacturer | Hersteller |  | John Deere | John Deere | Case | New Holland | Massey Ferguson /Valtra | Fendt
2 | model | Typ |  | 8360 R | 8335 R | Magnum 340 | T8-390 | 8690 / S 353 | 939 Vario
3 | rated engine power | Nennleistung Motor | kW | 264.8 | 246.4 | 276 | 276 | 250 | 276
| Power according to | Angabe nach |  | EC 97/68 | EC 97/68 | ECE R120 | ECE R120 | ISO 14396 | EC 97/68
4 | operating hrs. at delivery | Betriebs-h b. Anl. | h | 112 | 172 | 108 | 63 | 254 | 455
5 | engine | Motor:
6 | cylinders | Zylinder | Anzahl | 6 | 6 | 6 | 6 | 6 | 6
7 | bore | Bohrung | mm | 118.4 | 118.4 | 117 | 117 | 111 | 110
8 | stroke | Hub | mm | 136 | 136 | 135 | 135 | 145 | 136
9 | volume | Hubraum | cm³ | 8984.2834 | 8984.2834 | 8708.5655 | 8708.5655 | 8418.895 | 7754.7073
| Time between regeneration* | Regenerationsintervall* | h | 25 | 25 | - | - | - | -
10 | turbocharging | Turbolader | j / n | j | j | j | j | j | j
12 | fan viscous drive | Viscolüfter | j / n | j | j | j | j | j | j
13 | air compressor for trailer brakes | Druckluft | j / n | j | j | j | j | j | j
14 | aircon | Klimaanlage | j / n | j | j | j | j | j | j
15 | average pressure | Mitteldruck | daN/cm² | 16.8421 | 15.6718 | 19.0158 | 19.0158 | 16.9686 | 19.4134 | bezieht sich auf unterschiedliche Nennleistungsangaben, ECE ISO usw
|  | Mitteldruck bei PTO-Nennl. (ggf. m.Boost) | bar | 16.5158 | 15.7233 | 16.8799 | 16.6457 | 16.0388 | 17.3863 | Bezieht sich auf die an der Zapfwelle gemessene maximale Nennleistung
16
17
18 | p.t.o. power | Zapfwellenleistung:
| without boost | ohne Boost
19 | rated speed | Nenndrehzahl | 1/min | 2100 | 2100 | 2000 | 2000 | 2100 | 2200
20 | power at rated speed | Leistung bei Nenndrehzahl | kW | 236.82 | 223.4 | 225.21 | 221.4 | 236.3 | 247.18
21 | abs. consumption | Kraftstoffverbrauch absolut | kg/h | 56.69 | 51.51 | 51.27 | 50.66 | 54.59 | 57.61
22 | specific consumption | Kraftstoffverbrauch spezifisch | g/kWh | 239 | 231 | 228 | 229 | 231 | 233
|  | AdBlue-Verbrauch absolut | kg/h | - | - | 5.27 | 5.1 | 5.05 | 7.06
|  | AdBlue-Verbrauch spezifisch | g/kWh | - | - | 23.4 | 25 | 21.4 | 28.6
|  | AdBlue-Verbrauch relativ | Vol-% | - | - | 7.9 | 8.4 | 7.1 | 9.5
23 | fan speed | Lüfterdrehzahl | 1/min | 1380 | 1184 | 1031 | 1162 | 1448 | 1606
24 | max. power | Höchstleistung | kW | 260.6 | 247.9 | 248.42 | 245.6 | 248.65 | 276.27
25 | at speed | Drehzahl bei Höchstl. | 1/min | 1800 | 1900 | 1800 | 1800 | 1950 | 1900
26 | abs. consumption | Verbr. absolut | kg/h | 61.62 | 55.54 | 54.3 | 53.77 | 55.58 | 63.42
27 | specific consumption | Spezifisch | g/kWh | 236 | 224 | 219 | 219 | 224 | 230
|  | AdBlue-Verbrauch absolut | kg/h | - | - | 5.54 | 5.93 | 5.2 | 7.08
|  | AdBlue-Verbrauch spezifisch | g/kWh | - | - | 22.3 | 24.1 | 20.9 | 25.6
|  | Verhältnis AdBlue zu Kraftstoff | Vol-% | - | - | 7.9 | 8.5 | 7.2 | 8.6
28 | fan speed | Lüfterdrehzahl | 1/min | 1512 | 1304 | 1086 | 1150 | 1423 | 1905
29 | "special points" | Spezialpunkte
30 | 1. special point | 1. 80% P b.Vollg. | g/kWh | 247 | 241 | 238 | 242 | 238 | 245
31 | 2. special point | 2. 80% P b.90 %n. | g/kWh | 237 | 229 | 222 | 224 | 223 | 228
32 | 3. special point | 3. 40% P b.90 %n. | g/kWh | 270 | 263 | 256 | 257 | 251 | 250
33 | 4. special point | 4. 40% P b.60 %n. | g/kWh | 236 | 233 | 243 | 244 | 225 | 213
34 | 5. special point | 5. 60% P b.60 %n. | g/kWh | 226 | 222 | 229 | 231 | 216 | 206
35 | average | Mittelwert von 6 Punkten | g/kWh | 242.5 | 236.5 | 236 | 237.8333 | 230.6667 | 229.1667
AdBlue-Verbrauch spezifisch
30 | 1. special point | 1. 80% P b.Vollg. | g/kWh | - | - | 21.8 | 22.8 | 18.8 | 23.2
31 | 2. special point | 2. 80% P b.90 %n. | g/kWh | - | - | 21.2 | 22.7 | 20.5 | 28.3
32 | 3. special point | 3. 40% P b.90 %n. | g/kWh | - | - | 20 | 21.1 | 17.7 | 25.4
33 | 4. special point | 4. 40% P b.60 %n. | g/kWh | - | - | 23.5 | 24.1 | 21.3 | 27.6
34 | 5. special point | 5. 60% P b.60 %n. | g/kWh | - | - | 20.4 | 19.8 | 25.5 | 23.6
35 | average | Mittelwert von 6 Punkten | g/kWh | #DIV/0! | #DIV/0! | 21.7167 | 22.5833 | 20.8667 | 26.1167
Verhältnis AdBlue zu Kraftstoff
30 | 1. special point | 1. 80% P b.Vollg. | Vol-% | - | - | 7 | 7.2 | 6.1 | 7.3
31 | 2. special point | 2. 80% P b.90 %n. | Vol-% | - | - | 7.4 | 7.8 | 7.1 | 9.6
32 | 3. special point | 3. 40% P b.90 %n. | Vol-% | - | - | 6 | 6.3 | 5.4 | 7.8
33 | 4. special point | 4. 40% P b.60 %n. | Vol-% | - | - | 7.4 | 7.6 | 7.3 | 10
34 | 5. special point | 5. 60% P b.60 %n. | Vol-% | - | - | 6.9 | 6.6 | 9.1 | 8.8
35 | average | Mittelwert von 6 Punkten | Vol-% | #DIV/0! | #DIV/0! | 7.1 | 7.3167 | 7.0167 | 8.8333
36 | min. speed at constant power | Min. Drehzahl bei Konstl. | 1/min | 1500 | 1500 | 1400 | 1400 | 1650 | 1570
37 | range of constant power | Konst.leist. bereich | % | 28.5714 | 28.5714 | 30 | 30 | 21.4286 | 28.6364
38 | max. torque | Md max | Nm | 1515 | 1435.7 | 1517.84 | 1500.1 | 1426.99 | 1512
39 | torque rise | Delta Md | % | 40.6832 | 41.3281 | 41.1552 | 41.9061 | 32.8022 | 40.9256
40 | speed at max. torque | Drehzahl bei Md max | 1/min | 1600 | 1600 | 1400 | 1500 | 1500 | 1500
41 | speed drop | Drehzahlabfall | % | 23.8095 | 23.8095 | 30 | 25 | 28.5714 | 31.8182
42 | torque at 1000 rpm | Md 1000 | Nm | 1302.46 | 1255.7 | 966.29 | 941.44 | 961.25 | 1245.3
43 | starting up torque at 1000 rpm | Anfahrmom. bei 1000/min | % | 120.9467 | 123.6092 | 89.8625 | 89.0581 | 89.4583 | 116.0679
45
| with boost | mit Boost |  | Boost | Boost | Boost | Boost | kein Boost! | kein Boost!
| rated speed | Nenndrehzahl | 1/min | 2100 | 2100 | 2000 | 2000 | - | -
| power at rated speed | Leistung bei Nenndrehzahl | kW | 259.67 | 247.21 | 245 | 241.6 | - | -
| Absolute fuel consumption | Verbr. absolut | kg/h | 62.18 | 57.03 | 55.06 | 54.91 | - | -
| specific fuel consumption | spezifischer Kraftstoffverbrauch | g/kWh | 239 | 231 | 225 | 227 | - | -
| Absolute urea consumption | AdBlue-Verbrauch absolut | kg/h | - | - | 5.95 | 5.94 | - | -
| Specific urea consumption | AdBlue-Verbrauch spezifisch | g/kWh | - | - | 24.3 | 24.6 | - | -
| Ratio urea to fuel | Verhältnis AdBlue zu Kraftstoff | Vol-% | - | - | 8.3 | 8.4 | - | -
| fan speed | Lüfterdrehzahl | 1/min | 1535 | 1361 | 1041 | 1178 | - | -
| max. power | Höchstleistung | kW | 268.11 | 254.6 | 259.6 | 257.35 | - | -
| at speed | Drehzahl bei Höchstl. | 1/min | 1900 | 1900 | 1800 | 1800 | - | -
| abs. consumption | Verbr. absolut | kg/h | 63.07 | 57.65 | 56.58 | 56.41 | - | -
| specific fuel consumption | spezifischer Kraftstoffverbrauch | g/kWh | 235 | 226 | 218 | 219 | - | -
| Absolute urea consumption | AdBlue-Verbrauch absolut | kg/h | - | - | 5.94 | 5.82 | - | -
| Specific urea consumption | AdBlue-Verbrauch spezifisch | g/kWh | - | - | 22.9 | 22.6 | - | -
| Ratio urea to fuel | Verhältnis AdBlue zu Kraftstoff | Vol-% | - | - | 8.1 | 8 | - | -
| Additional fuel consumption for DPF regeneration | Zusätzlicher Kraftstoffverbrauch für DPF-Regeneration | % | 0.3 | 0.3 | - | - | - | - | Kraftstoffmehrverbrauch während der Regeneration im Verhältnis zum Gesamtverbrauch zwischen zwei Regenerationen
| fan speed | Lüfterdrehzahl | 1/min | 1513 | 1373 | 1089 | 1165 | - | -
| "special points" | Spezialpunkte
| 1. special point | 1. 80% P b.Vollg. | g/kWh | 243 | 237 | 236 | 239 | - | -
| 2. special point | 2. 80% P b.90 %n. | g/kWh | 235 | 228 | 220 | 221 | - | -
| 3. special point | 3. 40% P b.90 %n. | g/kWh | 262 | 255 | 252 | 252 | - | -
| 4. special point | 4. 40% P b.60 %n. | g/kWh | 232 | 227 | 239 | 241 | - | -
| 5. special point | 5. 60% P b.60 %n. | g/kWh | 225 | 221 | 226 | 227 | - | -
| average | Mittelwert von 6 Punkten | Vol-% | 239.3333 | 233.1667 | 233 | 234.5 | #DIV/0! | #DIV/0!
AdBlue-Verbrauch spezifisch
30 | 1. special point | 1. 80% P b.Vollg. | g/kWh | - | - | 23.2 | 22.3 | - | -
31 | 2. special point | 2. 80% P b.90 %n. | g/kWh | - | - | 25.7 | 25 | - | -
32 | 3. special point | 3. 40% P b.90 %n. | g/kWh | - | - | 21.1 | 21 | - | -
33 | 4. special point | 4. 40% P b.60 %n. | g/kWh | - | - | 24.8 | 24.1 | - | -
34 | 5. special point | 5. 60% P b.60 %n. | g/kWh | - | - | 19.4 | 20.1 | - | -
35 | average | Mittelwert von 6 Punkten | g/kWh | #DIV/0! | #DIV/0! | 23.0833 | 22.85 | #DIV/0! | #DIV/0!
| Ratio urea to fuel | Verhältnis AdBlue zu Kraftstoff
30 | 1. special point | 1. 80% P b.Vollg. | Vol-% | - | - | 7 | 7.2 | - | -
31 | 2. special point | 2. 80% P b.90 %n. | Vol-% | - | - | 7.4 | 8.7 | - | -
32 | 3. special point | 3. 40% P b.90 %n. | Vol-% | - | - | 6 | 6.4 | - | -
33 | 4. special point | 4. 40% P b.60 %n. | Vol-% | - | - | 7.4 | 7.7 | - | -
34 | 5. special point | 5. 60% P b.60 %n. | Vol-% | - | - | 6.9 | 6.8 | - | -
35 | average | Mittelwert von 6 Punkten | g/kWh | #DIV/0! | #DIV/0! | 7.1667 | 7.5333 | #DIV/0! | #DIV/0!
| Additional fuel consumption for DPF regeneration | Zusätzlicher Kraftstoffverbrauch für DPF-Regeneration | [7 empty] | Kraftstoffmehrverbrauch während der Regeneration im Verhältnis zum Gesamtverbrauch zwischen zwei Regenerationen
32 | 3. special point | 3. 40% P b.90 %n. | % | 0.4 | 0.4 | - | - | - | -
34 | 5. special point | 5. 60% P b.60 %n. | % | 0.3 | 0.3 | - | - | - | -
| max. torque | Md max | Nm | 1514.3 | 1432 | 1496 | 1490 | - | -
| torque rise | Delta Md | % | 28.2443 | 27.3869 | 27.8863 | 29.1659 | #VALUE! | #VALUE!
| speed at max. torque | Drehzahl bei Md max | 1/min | 1600 | 1600 | 1400 | 1500 | - | -
| speed drop | Drehzahlabfall | % | 23.8095 | 23.8095 | 30 | 25 | #VALUE! | #VALUE!
| torque at 1000 rpm | Md 1000 | Nm | 1307.37 | 1259.4 | 990.25 | 948 | - | -
| starting up torque at 1000 rpm | Anfahrmom. bei 1000/min | % | 110.7196 | 112.0329 | 84.652 | 82.1807 | #VALUE! | #VALUE!
46
47 | drawbar power | Zugleistung
48 | rated speed | Nenndrehzahl | kW | 204.8 | 195 | 201.2 | 198.5 | 193.8 | 214.2
49 | specific fuel consumption | Kraftstoffverbrauch spezifisch | g/kWh | 267.7 | 259 | 254.6 | 257.4 | 272.4 | 267.7
|  | AdBlue-Verbrauch spezifisch | g/kWh | - | - | 20.92 | 20.49 | 22.9 | 33.2
| Ratio urea to fuel | Verhältnis AdBlue zu Kraftstoff | Vol-% | - | - | 6.3 | 6.1 | 6.5 | 9.45
| Considering DPF regeneration** | Mit Berücksichtigung der DPF-Regeneration** | g/kWh | 269 | 260 | - | - | - | -
50 | speed | Geschwindigkeit | km/h | 9.1 | 10.46 | 11.6 | 11.7 | 8.9 | 11.2
51 | max. power | Maximum | kW | 226.9 | 217.2 | 221.1 | 218.9 | 203.5 | 238.4
52 | specific fuel consumption | Kraftstoffverbrauch spezifisch | g/kWh | 264 | 252 | 246 | 248 | 267.7 | 266.2
| abs. consumption | Kraftstoffverbrauch absolut | kg/h | 59.957 | 54.748 | 54.41 | 54.238 | 54.48 | 63.48
|  | AdBlue-Verbrauch spezifisch | g/kWh | - | - | 22.5 | 23.55 | 24.8 | 29.5
| Ratio urea to fuel | Verhältnis AdBlue zu Kraftstoff | Vol-% | - | - | 7 | 7.3 | 6.75 | 8.5
| Considering DPF regeneration** | Mit Berücksichtigung der DPF-Regeneration** | g/kWh | 265 | 253 | - | - | - | -
53 | speed | Geschwindigkeit | km/h | 7.7 | 9.43 | 10.4 | 10.4 | 8.2 | 9.37
| ambient temp | Umgebungstemperatur | °C | 13.9 | 17.9 | 5.6 | 4 | 1 | 9.1
| fan speed | Lüfterdrehzahl | 1/min | 1005 | 1068 | 819 | 906 | 891 | 1320
| engine oil temp | Öltemperatur | °C | 99.4 | 126.1 | 127.6 | 134.2 | 134.3 | 131.4
54
55 | noise | Geräusch:
56 | w. load, cab closed | m.Last geschlossen. | db(A) | 72.2 | 73.8 | 70.7 | 70.3 | 78.7 | 77.1
57 | gear | Gang |  | 19 km/h | 10,4 km/h | 7 | 11 | 15 | II 13
58 | engine speed | Drehzahl | 1/min | 2100 | 2094 | 1997 | 2003 | 2100 | 2200
59 | w. load, cab open | m.Last offen | db(A) | 83.2 | 82.4 | 81.3 | 81.6 | 86.3 | 81.8
60 | gear | Gang |  | 19 km/h | 10,4 km/h | 7 | 13 | 15 | II 17
61 | engine speed | Drehzahl | 1/min | 2100 | 2102 | 2001 | 2005 | 2100 | 2212
62 | w/o load cab closed | o. Last, geschlossen | db(A) | 71.5 | 71.8 | 67.4 | 68 | 69.5 | 72
63 | gear | Gang |  | 19,9 km/h | 14.6 | 12 | 13 | 13 | II 15
64 | engine speed | Drehzahl | 1/min | 2191 | 2151 | 2187 | 2172 | 2151 | 2300
65 | w/o load cab open | o. Last, offen | db(A) | 84.2 | 82.1 | 80 | 80.6 | 79.7 | 77.6
66 | gear | Gang |  | 19,9 km/h | 14,7 km/h | 11 | 12 | 17 | II 11
67 | engine speed | Drehzahl | 1/min | 2191 | 2150 | 2190 | 2187 | 2150 | 2295
68
82 | hydraulics | Hydraulik:
83 | separate tank | separater Tank | j/n | n | n | n | n | j | j
84 | volume | Inhalt | l | k.A | 175 | 172 | 172 | 110 | 109
85 | available to ext. cylinders | entnehmb. Ölmenge | l | k.A | k.A | 93 | 93 | 100 | 87
86 | additional oil | zusätzliche Ölmenge | l | k.A | - | - | - | - | -
87
88 | 1 remote coupling | 1 Steuergerät
89 | max. oil flow | max. Ölstrom | l/min | 130.05 | 130.05 | 144.75 | 152.8 | 109.3 | 143.5
90 | max. power | max. Leistung | kW | 32.4 | 32.4 | 36 | 35.1 | 27.2 | 34
91 | at pressure | bei Druck | bar | 156.8 | 156.8 | 155.6 | 152.7 | 158 | 150.9
92
93 | 2remote couplings | 2Steuergeräte
94 | max. oil flow | max. Ölstrom | l/min | 235.6 | 235.6 | 236.4 | 174.2 | 174.9 | 211.78
95 | max. power | max. Leistung | kW | 56.3 | 56.3 | 57.5 | 43.3 | 39.3 | 54.2
96 | at pressure | bei Druck | bar | 154.2 | 154.2 | 160 | 180.2 | 164 | 159.2
| 3remote couplings | 3Steuergeräte
| max. oil flow | max. Ölstrom | l/min | 240.1 | 240.1 | 235.6 | 178.4 | 169.8 | 211.07
| max. power | max. Leistung | kW | 64.8 | 64.8 | 61.3 | 48.2 | 37.8 | 58.3
| at pressure | bei Druck | bar | 169 | 169 | 172 | 185 | 170.7 | 170.4
97
98
99 | max. pressure, measured | max. Druck, gemessen | bar | 202.2 | 202.2 | 199 | 202 | 190.2 | 196.56
100 | max. rated pressure incl. tolerance | max. Sollwert inkl. Toleranz | bar | 207 | 207 | 215 | 215 | 210 | 205
101
102 | lifting force rear, coupling points 200 mm above ground | Hubkraft hinten (Hubst. lang, 230 mm)
103 | at max. pressure | bei max. Druck | bar | 202 | 202 | 199 | 202 | 190 | 197
104 | bottom | unten | daN | 9160 | 9160 | 10670 | 8870 | 8793 | 8480
105 | middle | mitten | daN | 10930 | 10930 | 11470 | 10364 | 10439 | 10403
106 | top | oben | daN | 12250 | 12250 | 12760 | 10750 | 11030 | 11150
107 | power stroke under load | Hubbereich mit Last | mm | 796 | 796 | 802 | 805 | 784 | 838
108
109 | lifting force rear, lift rods short | Hubkraft hinten (Hubst.kurz)
110 | at max. pressure | bei max. Druck |  | 202 | 202 | 199 | 202 | 190 | 197
111 | bottom | unten | daN | 9710 | 9710 | 10790 | 9060 | 11900 | 9240
112 | middle | mitten | daN | 11715 | 11715 | 12359 | 10587 | 12824 | 11407
113 | top | oben | daN | 13220 | 13220 | 12860 | 11140 | 13100 | 11690
114 | power stroke under load | Hubbereich mit Last | mm | 775 | 775 | 796 | 769 | 622 | 779
115
116 | reduced values | Reduzierte Werte
117 | lifting force rear, coupling points 200 mm above ground | Hubkraft hinten (Hubst. lang, 200 mm)
118 | reduction factor | Faktor |  | 0.92136 | 0.92136 | 0.97236 | 0.95792 | 0.99369 | 0.93864
119 | bottom | unten | daN | 8439.7033 | 8439.7033 | 10375.1005 | 8496.7574 | 8737.5237 | 7959.707
120 | middle | mitten | daN | 10070.5193 | 10070.5193 | 11152.9899 | 9927.8911 | 10373.1388 | 9764.7207
121 | top | oben | daN | 11286.7211 | 11286.7211 | 12407.3367 | 10297.6485 | 10960.4101 | 10465.8883
122 | power stroke | Hubbereich | mm | 796 | 796 | 802 | 805 | 784 | 838
123
124 | lifting force rear, lift rods short | Hubkraft hinten (Hubst.kurz)
125 | bottom | unten | daN | 8946.454 | 8946.454 | 10491.7839 | 8678.7624 | 11824.9211 | 8673.0769
126 | middle | mitten | daN | 10793.7908 | 10793.7908 | 12017.4196 | 10141.5074 | 12743.0915 | 10707.12
127 | top | oben | daN | 12180.4451 | 12180.4451 | 12504.5729 | 10671.2376 | 13017.3502 | 10972.7564
128 | power stroke | Hubbereich | mm | 775 | 775 | 796 | 769 | 622 | 779
129
130
131 | dimensions | Abmessungen
132 | length | Länge ohne Frontkraftheber | mm | 6122 | 6122 | 5563 | 5600 | 5540 | 5510
133 | width | Breite | mm | 2550 | 2550 | 2810 | 2820 | 2850 | 2740
134 | height at exhaust | Höhe Auspuff | mm | 3320 | 3320 | 3310 | 3265 | 3380 | 3200
135 | height at cab | Höhe Kabine | mm | 3330 | 3330 | 3418 | 3440 | 3395 | 3290
136
137 | weight w/o front ballast, with front loader bracket, wheel weights | Gewichte: ohne Frontballast, mit Frontlader-Konsole, Radgewichte
138 | front | vorn | kg | 5850 | 5640 | 5565 | 5170 | 5360 | 4750
139 | rear | hinten | kg | 7580 | 7430 | 7435 | 8280 | 7210 | 8140
140 | total | gesamt | kg | 13430 | 13070 | 13000 | 13450 | 12570 | 12890
141
142 | permissible front | zul. vorn | kg | 8000 | 8000 | 6750 | 6750 | 9000 | 8000
143 | permissible rear | zul. hinten | kg | 11500 | 11500 | 11500 | 11500 | 11000 | 11500
144 | permissible total | zul. gesamt | kg | 18000 | 18000 | 18000 | 18000 | 15000 | 16000
| ballast | Ballast | kg | 2 x 635 kg Rad | 2 x 635 kg Rad | 2 x 454 kg innen | 2 x 454 kg innen | 4 x 250 kg aussen | 2 x 1000 kg aussen
[6 empty] | 2 x 91 kg aussen | 2 x 227 kg aussen | 2 x 100 kg aussen
145
146 | weight distribution | Achslastverteilung
147 | front | vorn | % | 43.5592 | 43.1523 | 42.8077 | 38.4387 | 42.6412 | 36.8503
148 | rear | hinten | % | 56.4408 | 56.8477 | 57.1923 | 61.5613 | 57.3588 | 63.1497
149 | payload | Zuladung | kg | 4570 | 4930 | 5000 | 4550 | 2430 | 3110
150 | power to weight ratio | Leistungsgewicht | kg/kW | 50.7175 | 53.0438 | 47.1014 | 48.7319 | 50.28 | 46.7029
151
152
153 | tires make front | Reifen vorn |  | Michelin Axio Bib | Michelin Axio Bib | Michelin MachXBib | Michelin MachXBib | Michelin Axiobib | Michelin Axiobib
154 | size | Größe |  | 600/70 R30 | 600/70 R30 | 600/70 R30 | 600/70 R30 | 620/75 R30 | 650/65 R34
155 | tires make rear | Reifen hinten |  | Michelin Axio Bib | Michelin Axio Bib | Michelin MachXBib | Michelin MachXBib | Michelin Axiobib | Michelin Axiobib
156 | size | Größe |  | 710/70 R42 | 710/70 R42 | 710/70 R42 | 710/70 R42 | 710/85 R38 | 710/75 R42
157
158 | turning space | Wendekreis
159 | left w/o fwd | links, ohne Allrad | m
160 | right w/o fwd | rechts, ohne Allrad | m
161 | left with fwd | links, mit Allrad | m
162 | right with fwd | rechts, mit Allrad | m
163 | track front | Spurweite vorn | mm | 1850 | 1850 | 2070 | 2140 | 1750 | 2120
164 | track rear | Spurweite hinten | mm | 1820 | 1820 | 2060 | 2100 | 1755 | 2000
165 | wheelbase | Radstand | mm | 3050 | 3050 | 3050 | 3450 | 3105 | 3050
| * Manufacturer's data | * Herstellerangabe
| ** Calculated out of pto results | ** Berechnet aus den Zapfwellenergebnissen